## 1_Geometria
FIORA IC — Planilha de Setup CFD/STAR-CCM+ ¦ v4.0 (18/Mai/2026)
ABA 1 — GEOMETRIA DO REATOR
PARÂMETROS DE ENTRADA (Inputs — azul = editável)
| Volume útil do reator (V) | 50 | m³ | Proposta contratual
| Relação H/D | 7 | — | Stage 1 / Stage 2
| Diâmetro interno de referência (D_ref) | 2.09 | m | Stage 1 — verificar via cálculo
| Altura útil de referência (H_ref) | 14.6 | m | Stage 1 — verificar via cálculo
CÁLCULOS DE GEOMETRIA (verde = calculado)
| Diâmetro interno calculado D = (4V / π·HD)^(1/3) |  | m | De V e H/D
| Altura útil calculada H = D × (H/D) |  | m
| Área da seção transversal A = π·D²/4 |  | m²
| Volume calculado verificação V_calc = A × H |  | m³ | Deve ≈ C5
| Desvio D_calc vs D_ref |  | % | Aceitável < 5%
| Desvio H_calc vs H_ref |  | % | Aceitável < 5%
POSIÇÃO DOS SEPARADORES INTERNOS
| Nível inferior (20% da H útil) |  | m | A partir da base
| Nível intermediário (40% da H útil) |  | m
| Nível superior (60% da H útil) |  | m
| Ângulo sep. inferior (faixa ref.) | 47.5 | ° | Faixa 45–50°
| Ângulo sep. intermediário (faixa ref.) | 52.5 | ° | Faixa 50–55°
| Ângulo sep. superior (faixa ref.) | 57.5 | ° | Faixa 55–60°
ENTRADAS TANGENCIAIS INFERIORES
| Número de entradas | 6 | — | Espaçamento angular 60°
| Inclinação ascendente | 7 | ° | ★ v2.0: valor exato confirmado Vinícius 16/05
Ângulo tangencial (com a radial) — bocais | 80 | ° | Vinícius 16/05 18:04 — valor exato (caso base C0)
TOPO TOROESFÉRICO CONVEXO E SAÍDAS — ★ ATUALIZADO v2.0
Tipo de topo | Toroesférico CONVEXO (domo) |  | ★ v2.0: CONVEXO, não côncavo — Vinícius 16/05 18:04
Altura do domo acima do cilindro (D/8) |  | m | ★ FIX v3.0: D/8 (era 12,775 — fórmula errada)
Topo do trecho cilíndrico |  | m | ★ FIX v3.0: H − TOP_DEPTH (era 14,6 — era altura total)
Ápice do domo (ponto mais alto) |  | m | ★ FIX v3.0: =C8 (era =B8, retornava texto)
Saída biogás central (ápice) | DN100 central |  | Pressure Outlet no STAR-CCM+
Saída efluente lateral | DN100, z=14,20m, az=180° |  | Pressure Outlet — controla nível

## 2_Vazoes_Velocidades
ABA 2 — VAZÕES E VELOCIDADES (Condições de Contorno)
INPUTS DE PROCESSO
| Vazão afluente (Q_af) | 50 | m³/d | Máximo do piloto
| Fator de recirculação líquida (f_recirc) | 7 | — | 7× Q_af
| Densidade do líquido (ρ_L) | 995 | kg/m³ | Vinhaça ≈ água a 35°C
| Viscosidade dinâmica do líquido (μ_L) | 0.00072 | Pa·s | Água 35°C ≈ 7.2×10⁻⁴
| N° de entradas tangenciais | 6 | — | Ref. Aba 1
| Área transversal do reator (A_reator) — via Aba 1 |  | m²
VAZÕES CALCULADAS
| Recirculação líquida Q_rec = f × Q_af |  | m³/d
| Vazão total inferior Q_tot = Q_af + Q_rec |  | m³/d
| Vazão total inferior em m³/h |  | m³/h
| Vazão total inferior em m³/s |  | m³/s
| Vazão efluente (saída topo) Q_ef = Q_af |  | m³/s | Igual a Q_af (regime contínuo)
VELOCIDADES CALCULADAS
| Vel. ascensional média global (V_up = Q_tot / A) |  | m/s | Velocidade superficial ascensional
| V_up em m/h |  | m/h | Lit.: ≥ 2–8 m/h para IC
Diâmetro nominal do bocal (DN80 — Vinícius) | 0.08 | m | ★ NOVO v3.0: DN80 confirmado — Vinícius 16/05 18:04
ENTRADAS TANGENCIAIS — DIMENSIONAMENTO
| Área total de entrada sugerida (10% da área transversal) |  | m² | Ponto de partida; ajustar no CAD
| Área por bocal (A_bocal = A_tot / N) |  | m²
| Diâmetro equivalente por bocal (d_bocal) |  | m | ★ FIX v3.0: usa DN80 confirmado (não 269 mm calculado de 10% da área)
| d_bocal em mm |  | mm | Verificar com croqui do Vinícius
| Vel. de entrada por bocal (V_bocal = Q_tot/s / A_tot) |  | m/s | ★ FIX v3.0: Q_por_bocal/A_DN80 (era Q_total/A_total → 11× menor)
| Número de Reynolds do bocal |  | — | ★ Auto-atualizado: agora ~17.020 (era 5.038)
NÚMERO DE REYNOLDS GLOBAL (corpo do reator)
| Re_global = ρ·V_up·D / μ |  | — | Re > 4000 → turbulento; justifica modelo k-ε
Regime de escoamento
DIFUSORES DE MICROBOLHAS — ★ NOVO v2.0 (12× DN250 no FUNDO)
Quantidade de difusores | 12 | — | ★ 12 × DN250 — Vinícius 16/05 16:50 (NÃO 4×DN60 parede)
Diâmetro de cada difusor | 0.250 | m | DN250 — confirmado Vinícius 16/05 16:50
Localização | Fundo do reator (não parede lateral) |  | ★ v2.0: FUNDO entre os bocais
Disposição | 6 setores × 2 difusores (az: 30,90,150,210,270,330°) |  | r_int=0,35m / r_ext=0,80m
Fração recirculada de biogás | 0.40 | — | 40% — confirmado Vinícius
Composição gás recirculado | CH₄ 65% / CO₂ 34% / H₂S 1% / H₂ traço |  | ★ v2.0 — Vinícius 16/05 18:04
Diâmetro das bolhas geradas (CFD) | 0.002 | m | d₃₂ = 2 mm — adotado
Vazão unitária por difusor | 2–4 Nm³/h | Nm³/h | Vinícius 16/05 16:50
BC no STAR-CCM+ | Mass Flow Inlet |  | 12 faces circulares no fundo via Imprint
SAÍDAS (OUTLETS) — ★ ATUALIZADO v2.0 — 6 tipos de BC
Saída biogás — central topo | Pressure Outlet | DN100 central, ápice domo z=14,6m | P_rel=0
Saída efluente — lateral | Pressure Outlet | DN100 lateral, z=14,20m, az=180° | P_rel=0
Saídas separadores — 3×DN50 ★ v4.0 | Pressure Outlet | az=0°; z=2,92/5,84/8,76m (Sep. 95% sai INTERNO) | P_rel=0

## 3_Fases_Propriedades
ABA 3 — PROPRIEDADES DAS FASES (Setup E-E Trifásico)
FASE LÍQUIDA (Fase Contínua Primária)
| Fluido de referência | Vinhaça / Água (≈ água 35°C)
| Temperatura | 35 | °C
| Densidade (ρ_L) | 995 | kg/m³ | Água 35°C; vinhaça pode ser 1000–1020
| Viscosidade dinâmica (μ_L) | 0.00072 | Pa·s | Água 35°C
| Fração volumétrica inicial (α_L) | 0.92 | — | 1 - alfa_G - alfa_S (estimativa inicial)
FASE GASOSA (Fase Dispersa — Biogás)
| Composição adotada (caso base simplificado) | CH₄ 65% / CO₂ 34% / H₂S 1% / H₂ traço
| Densidade do gás (ρ_G) a 35°C e 1.5 kgf/cm² | 2.5 | kg/m³ | Estimativa; P≈147 kPa abs, ρ≈2.3–2.8 kg/m³
| Viscosidade dinâmica gás (μ_G) | 1.2e-05 | Pa·s | CH₄/CO₂ aprox.
| Diâmetro de bolha (d_b) | 0.003 | m | 3 mm — lit.: 1–5 mm em IC/EGSB
| Fração volumétrica inicial gás (α_G) | 0.05 | — | Estimativa 5%; ajustar pós-convergência
| Taxa de geração de gás (Q_gas) | 0.05 | m³/m³·h | Estimativa exploratória — fonte volumétrica
VELOCIDADE TERMINAL DE BOLHA (verificação)
| g (aceleração gravitacional) | 9.81 | m/s²
| Vel. terminal bolha — Stokes V_t = (ρ_L−ρ_G)·g·d_b²/(18·μ_L) ⚠ TEÓRICO |  | m/s | ★ v3.0: STOKES INVÁLIDO para bolhas >0,1mm. Use linhas 21b–21d ↓
| V_t em m/h |  | m/h | ★ Comparar com V_real ↓
| Re_bolha (Stokes) Re = ρ·V_Stokes·d/μ |  | — | Se Re>>1 → Stokes inválido. Use Schiller-Naumann
FASE SÓLIDA — LODO GRANULAR (Fase Granular E-E)
⚠ NOTA TÉCNICA: A literatura NÃO registra uso de DEM para reatores de lodo granular
→ Abordagem correta: Euleriano-Euleriano (E-E) três fases com modelo granular cinético (KTGF)
| Diâmetro médio do grânulo (d_p) | 0.002 | m | 2 mm — faixa 1–3 mm
| Densidade do grânulo (ρ_S) | 1460 | ★ v2.0: 1460 kg/m³ (Wang 2009/2010 — EGSB) | ★ v3.0: 1460 = limite superior. Mais comum na lit.: 1.050 (D'Bastiani 2021). Usar como sensibilidade.
| Fração volumétrica inicial sólidos (α_S) | 0.03 | — | ★ v3.0: 0,03 = média do reator. NO LEITO (zona inferior) usar α_S=0,35 (Wang 2010)
| Verificação: α_L + α_G + α_S deve = 1 |  | — | DEVE SER 1.000
| Vel. sedimentação grânulo — Stokes V_sed = (ρ_S−ρ_L)·g·d_p²/(18·μ_L) ⚠ TEÓRICO |  | m/s | ★ v3.0: STOKES INVÁLIDO para Re>>1 — usar correlação Schiller-Naumann
| V_sed em m/h |  | m/h | Lit.: 50–80 m/h; Stokes subestima — referência
| Restitution coefficient (e_ss) — granular kinetic | 0.9 | — | Típico para grânulos biológicos
| Packing limit (α_S,max) | 0.63 | — | Máximo empacotamento esferas
FASE SÓLIDA 2 — BIOCHAR VEGETAL (E-E Dispersa) — ★ NOVO v2.0
Material | Biochar vegetal / carbonáceo poroso | — | Vinícius — tabela 15/05
Diâmetro médio (d50) | 0.003 | m | 3 mm — Vinícius 15/05 (faixa 2–3mm)
Densidade aparente (ρ_aparente) | 500 | kg/m³ | Vinícius — tabela 15/05
Densidade real / esquelética | 1500 | kg/m³ | Vinícius — tabela 15/05
Porosidade interna | 0.65 | — | 60–70% — adotado 65% (Vinícius)
Esfericidade (φ) | 0.65 | — | Vinícius — tabela 15/05
Fração volumétrica inicial (α_biochar) | 0.01 | — | ~1% — Dosagem 5,0 g/L ÷ ρ_aparente
Concentração equivalente | 5.0 | kg/m³ | 5,0 g/L = 5,0 kg/m³ — Vinícius
Zona de aplicação | Zona inferior (z=0 a z=2,92m) |  | Abaixo do sep. 20%
Modelo CFD | E-E Euleriana-Euleriana + KTGF (Gidaspow) |  | Igual ao lodo granular
BC no CFD | NÃO tem geometria CAD — fase dispersa apenas |  | Definir em Physics Continuum

## 4_Turbulencia_CC
ABA 4 — TURBULÊNCIA (k-ε Realizável) E CONDIÇÕES DE CONTORNO
MODELO DE TURBULÊNCIA RECOMENDADO
Modelo: k-ε Realizável (Realizable k-ε) — fase líquida contínua
Justificativa: melhor concordância com PIV em reatores cilíndricos (Cisneros et al. 2021; Sindall et al.)
Wu (2011): k-ω Std e k-ε Realizável são os mais adequados para mistura em reatores AD
Tabela de revisão (D'Bastiani 2023 WR): k-ε Standard/Realizável dominante em UASB/EGSB/IC
INTENSIDADE TURBULENTA E ESCALA — INLET BC
| Intensidade turbulenta (I) — tubulações em regime turbulento |  | — | I = 0.16·Re^(−1/8) — correlação padrão
| I em % |  | %
| Comprimento de mistura (l = 0.07·d_bocal) |  | m | Hidráulico dh = d_bocal
| Energia cinética turbulenta k_inlet |  | m²/s² | ★ Auto-atualizado v3.0: agora ~1,08×10⁻⁴ m²/s² (era 8,3×10⁻⁷)
| Taxa dissipação turbulenta ε_inlet = Cμ^(3/4)·k^(3/2)/l |  | m²/s³ | ★ Auto-atualizado v3.0: agora ~9,7×10⁻⁶ m²/s³ (era 6,6×10⁻⁹)
CONDIÇÕES DE CONTORNO — RESUMO STAR-CCM+
| Inlet (6 bocais tangenciais) | Velocity Inlet | V_bocal (Aba 2, C27) | k e ε de Aba 4 C13/C14
| Outlet (saída topo) | Pressure Outlet | P_gage = 0 Pa (ref.) | Backflow: valores de inlet
| Parede do reator | No-Slip Wall | — | Wall function (y+ ≈ 30–300 target)
| Separadores internos | No-Slip Wall | — | Wall function
| Tubo de retorno central | Interface / Wall | — | Verificar geometria
CRITÉRIOS DE CONVERGÊNCIA E MALHA
| Resíduos de continuidade/momento | < 1×10⁻⁴ (ou 10⁻³ para screening)
| Monitoramento de V_up média | Variação < 1% em 100 iterações
| Monitoramento de α_G média | Variação < 2%
| Time step (transiente) | Δt = 0.01–0.05 s (Pan et al. 2017: Δt=0.02 s)
| Tempo simulado mínimo | ≥ 5 × TRH hidráulico do reator
TRH do reator
| Target y+ (paredes) | 30–300 (k-ε Wall Function padrão)
| Malha — base sugerida | 500k–2M células 3D (lit.: IC full scale ≈ 2.3M, D'Bastiani 2021)
| TRH calculado (V/Q_af) em horas |  | h
| Tempo mínimo de simulação transiente (5×TRH) |  | s | Em segundos para setup STAR-CCM+
MAPA COMPLETO DE BOUNDARY CONDITIONS — ★ ATUALIZADO v2.0
# | Superfície / Região | Tipo BC | Fase | Valor / Observação
1 | 6 faces externas bocais (DN80) | Velocity Inlet | Líquido | Q=66,7 m³/d/bocal ¦ T=35°C ¦ incl.7° ¦ tang.80° anti-horário
2 | Face topo do DN100 (retorno) | Velocity Inlet | Líquido | Q=350 m³/d ¦ dir.−Z ¦ T=35°C
3 | 12 difusores DN250 no fundo | Mass Flow Inlet | Gás (biogás) | ṁ=(40%×Q_biogás)/12 ¦ CH₄65%/CO₂34%/H₂S1% ¦ d_bolha=2mm
4 | 4 furos DN50 (paredes laterais) | Pressure Outlet | Multifásico | P_rel=0 ¦ z=2,92/5,84/8,76/13,87m ¦ az=0°
5 | Furo DN100 central (ápice domo) | Pressure Outlet | Gás | P_rel=0 — saída primária biogás
6 | Furo DN100 lateral (z=14,20m) | Pressure Outlet | Líquido | P_rel=0 — controla nível operacional ¦ az=180°
7 | Parede cilíndrica + domo + fundo | No-slip Wall | — | Rugosidade=0 ¦ y⁺=30–100 (k-ε Realizable)
8 | 8 placas separadoras | Baffle No-slip | — | Ambos os lados ¦ borda clipada ao cilindro
9 | Parede anelar DN100 (baffle) | Baffle No-slip | — | Separa fluxo ↓ (dentro) de ↑ (fora)
10 | 4 placas eletrodos A/C | No-slip Wall | — | Sólidos inertes — sem eletroquímica no caso base
CENÁRIOS DE SENSIBILIDADE — ÂNGULO TANGENCIAL DOS BOCAIS (★ NOVO v2.0)
Cenário | NOZZLE_TANG_ANGLE | Caracterização | Inclinação vertical | Status
C0 (CASO BASE) | 80° | Quase tangencial — swirl forte | 7,0° | ★ Rodar primeiro
C1 | 75° | Swirl forte, leve componente radial | 7,0° | Pós caso base
C2 | 70° | Mais radial, melhor distribuição | 7,0° | Pós caso base
C3 | 85° | Mais tangencial, swirl agressivo | 7,0° | Pós caso base

## 5_Pressao_Operacional
ABA 5 — PRESSÃO OPERACIONAL E BIOGÁS
PRESSÃO E BIOGÁS
| Pressão operacional do reator | 1.5 | kgf/cm²
| Pressão em Pa absoluta |  | Pa abs
| Pressão em kPa abs |  | kPa
| Pressão manométrica de operação (P_gage) |  | Pa gauge | P_abs - P_atm
| Pressão descarga blower | 2 | kgf/cm²
| P_blower em Pa abs |  | Pa abs
DENSIDADE DO BIOGÁS (CH₄/CO₂) NA PRESSÃO OPERACIONAL
| Temperatura operacional (T) | 35 | °C
| T em Kelvin |  | K
| Fração molar de CH₄ na corrente (estimativa) | 0.65 | — | ★ v2.0: CH₄65%/CO₂34%/H₂S1% — Vinícius 16/05 18:04
| Massa molar mistura (M_mix = yCH4·16 + yCO2·44) |  | g/mol | ★ FIX v3.0: inclui H₂S (era só CH₄+CO₂ → 25,8). Agora 25,7
| Densidade biogás — gás ideal ρ = P·M/(R·T) |  | kg/m³ | R=8.314 J/mol·K; M em kg/mol
NOTA CFD — ABORDAGEM DE PRESSÃO NO STAR-CCM+
No STAR-CCM+, o solver multifásico trabalha com pressão manométrica (gauge).
Definir P_operacional como 'Operating Pressure' = P_abs do reator (Aba 5 C5).
Outlet BC: P_gage = 0 Pa (topo do reator = referência).
A coluna hidrostática é importante: ρ_L × g × H_reator ≈
| Pressão hidrostática máxima (base do reator) ΔP_hid = ρ_L·g·H |  | Pa | Informa setup de P operacional
COMPOSIÇÃO DO GÁS RECIRCULADO — ★ NOVO v2.0
Fração CH₄ | 0.65 | — | Vinícius 16/05 18:04
Fração CO₂ | 0.34 | — | Vinícius 16/05 18:04
Fração H₂S | 0.01 | — | ★ v2.0 — Vinícius 16/05 18:04
Fração H₂ | traço | — | Vinícius 16/05 18:04
Massa molar mistura (M_mix) |  | g/mol | Calculado
Densidade gás recirc. (35°C, 1,5 kgf/cm²) |  | kg/m³ | Gás ideal — usar em Mass Flow Inlet

## 6_Nota_DEM_vs_EE
★ v3.0: nota mantida + adicionadas Abas 8 (Eletrodos), 9 (Cinética+Pós), 10 (Reports), 11 (Matriz). Ver Aba 9 para cálculo H₂/DQO via pós-processamento.
ABA 6 — NOTA TÉCNICA: DEM vs EULERIANO-EULERIANO (Revisão da Literatura)
CONCLUSÃO PRINCIPAL
A literatura especializada em reatores de lodo granular anaeróbio NÃO registra nenhum uso de DEM.
Fonte: D'Bastiani et al. (2023) Water Research 242 — revisão sistemática de todos os papers CFD em AGSRs.
ABORDAGEM DOMINANTE NA LITERATURA
Euleriano-Euleriano (E-E) trifásico: gás + líquido + sólido (granular)
Modelo granular cinético (KTGF - Kinetic Theory of Granular Flow) para a fase sólida
Fase sólida tratada como fluido granular contínuo — NÃO como partículas discretas
POR QUE DEM NÃO É VIÁVEL AQUI?
1. Escala: reator de 50 m³ com grânulos de 1–3 mm implicaria bilhões de partículas — inviável computacionalmente.
2. Literatura: nenhum paper encontrado usando DEM ou SPH para AGSRs (D'Bastiani 2023 — busca extensiva).
3. A proposta menciona 'DEM' mas a própria CAEXPERTS usa STAR-CCM+ com E-E (padrão de mercado).
4. Wang et al. (2014): 'three-phase system would be too complex to model' mesmo em 2D — E-E já é desafiador.
RECOMENDAÇÃO PARA O CONTRATO / KICK-OFF
→ Solicitar à CAEXPERTS confirmação: a 'fase sólida DEM' mencionada na proposta será implementada
como Euleriano-Euleriano com KTGF (Kinetic Theory of Granular Flow) no STAR-CCM+.
→ Isso é tecnicamente correto e alinhado com a literatura. DEM verdadeiro (rastreamento de partículas
individuais) é inviável nesta escala — é um termo por vezes usado de forma imprecisa em propostas.
MODELAGEM DO CASO BASE (conforme NDA/proposta assinada)
Caso Base: escoamento bifásico (gás + líquido) sem fase sólida — ou trifásico E-E se sólido incluído.
SEM cinética / sem biokinetics no caso base — apenas hidrodinâmica (Stage 1 escopo do NDA).
Estequiometria NÃO é calculada no reator CFD no caso base — o foco é HIDRÁULICO.
Geração de gás pode ser imposta como source term volumétrico constante (estimativa exploratória).

## 7_Difusores_Microbolhas
FIORA IC — ABA 7: DIFUSORES DE MICROBOLHAS — ★ NOVO v2.0
★ ATUALIZADO v2.0: 12× DN250 no FUNDO (anteriormente 4× DN60 na parede lateral) — Vinícius 16/05/2026 16:50
A. CONFIGURAÇÃO DOS DIFUSORES
Número total de difusores | 12 | — | Vinícius 16/05 16:50
Diâmetro de cada difusor | 0.25 | m | DN250 — Vinícius 16/05 16:50
Número de setores azimutais | 6 | — | Setores entre os bocais
Difusores por setor | 2 | — | 1 interno (r=0,35m) + 1 externo (r=0,80m)
Raio posição interno (r_int) | 0.35 | m | Adotado
Raio posição externo (r_ext) | 0.8 | m | Adotado
Azimutes dos setores | 30,90,150,210,270,330 | ° | Entre os bocais (0,60,120,180,240,300°)
Cota vertical dos difusores | 0.05 | m | No fundo — z≈50mm acima do piso
B. VAZÕES E CONDIÇÕES OPERACIONAIS
Fração de biogás recirculado | 0.4 | — | 40% — confirmado Vinícius
Composição do gás recirculado | CH₄ 65% / CO₂ 34% / H₂S 1% / H₂ traço |  | ★ v2.0 — Vinícius 16/05 18:04
Diâmetro das bolhas geradas (d₃₂) | 0.002 | m | 2 mm — literatura / Vinícius
Vazão unitária por difusor | 2–4 | Nm³/h | Vinícius 16/05 16:50
Pressão do blower | 2 | kgf/cm² | Vinícius 16/05 16:50
C. POSICIONAMENTO DOS 12 DIFUSORES
Difusor | Setor (az) | Posição | Raio (m) | Notas
D01 | 30° | Interno | 0,35 | Par setor 1
D02 | 30° | Externo | 0,80 | Par setor 1
D03 | 90° | Interno | 0,35 | Par setor 2
D04 | 90° | Externo | 0,80 | Par setor 2
D05 | 150° | Interno | 0,35 | Par setor 3
D06 | 150° | Externo | 0,80 | Par setor 3
D07 | 210° | Interno | 0,35 | Par setor 4
D08 | 210° | Externo | 0,80 | Par setor 4
D09 | 270° | Interno | 0,35 | Par setor 5
D10 | 270° | Externo | 0,80 | Par setor 5
D11 | 330° | Interno | 0,35 | Par setor 6
D12 | 330° | Externo | 0,80 | Par setor 6
D. SETUP NO STAR-CCM+
1. Imprint | Importar diffusers.step → Imprint Bodies com fluid_domain → cria 12 faces circulares no fundo
2. Delete | Deletar bodies diffusers.step após Imprint (stubs cumpriram papel)
3. Nomear | Renomear 12 faces: Inlet_Diffuser_01 a Inlet_Diffuser_12
4. BC | Tipo: Mass Flow Inlet ¦ Fase: Gás ¦ ṁ = (0,40 × Q_biogás_total) ÷ 12 por difusor
5. Composição | CH₄: 0,65 ¦ CO₂: 0,34 ¦ H₂S: 0,01 ¦ T=35°C ¦ d_bolha=2mm
6. Verificar | Geometry Check → 12 faces DN250 geradas corretamente (sem degeneradas)

## 8_Eletrodos
FIORA IC — Planilha de Setup CFD/STAR-CCM+ ¦ v3.0
ABA 8 — ELETRODOS ELETROATIVOS (Ânodo/Cátodo)
PARÂMETROS GEOMÉTRICOS (Vinícius 15/05 16:50 — módulo eletroativo)
Número total de placas | 4 | — | 2 ânodos + 2 cátodos
Altura da placa (ELEC_H) | 2.4 | m | Vinícius — tabela 15/05
Largura da placa (ELEC_W) | 0.52 | m | Vinícius — tabela 15/05
Espessura da placa (ELEC_THICK) | 0.008 | m | 8 mm — padrão eletrodo industrial
Posição radial (ELEC_R_POS = 65% × R_reator) |  | m | 0,65 × R = 0,68 m do centro
Cota base (ELEC_Z_BOT) | 0.25 | m | Vinícius: 'abaixo do 1° separador'
Cota topo (ELEC_Z_TOP = ELEC_Z_BOT + ELEC_H) |  | m | 0,25 + 2,40 = 2,65 m
Cota do Sep. 20% (limite superior permitido) |  | m | Não pode haver overlap
Folga vertical até Sep. 20% |  | m | ✓ Deve ser positivo
ÁREA ELETROATIVA
Área por placa |  | m²
Área eletroativa total (4 placas) |  | m² | ≈ 5,0 m² — confere com Vinícius
ARRANJO DOS PARES E GAP
Número de pares Ânodo/Cátodo | 2 | — | Par 1 + Par 2
Azimute do Par 1 | 0 | ° | Adotado — simetria diametral
Azimute do Par 2 | 180 | ° | Adotado — diametralmente oposto
Gap FACE-A-FACE (ELEC_GAP_FACE) | 0.03 | m | Vinícius: 'máximo 30 mm' — adotado limite superior
Distância CENTRO-A-CENTRO (c2c = gap + esp.) |  | m | Usado no CAD para posicionar as placas
VERIFICAÇÕES GEOMÉTRICAS (não pode haver conflito)
Raio externo da placa (r_ext = R_POS + W/2) |  | m | 0,68 + 0,26 = 0,94 m
Raio interno da placa (r_int = R_POS − W/2) |  | m | 0,68 − 0,26 = 0,42 m
Raio do reator |  | m | ≈ 1,045 m
Folga radial até parede (R − r_ext) |  | m | ✓ Deve ser > 0,05 m
Raio externo do DN100 (R_RETURN_OUT) | 0.05 | m | DN100/2
Folga radial até DN100 (r_int − R_RETURN_OUT) |  | m | ✓ Deve ser > 0,1 m
BOUNDARY CONDITION NO STAR-CCM+
Tipo de BC | No-slip Wall | — | Sólido inerte — sem eletroquímica no caso base
Nome no STAR-CCM+ | Wall_Electrode_A1 / A2 / C1 / C2 | — | 4 boundaries separadas
Parâmetros elétricos (tensão, corrente, densidade de corrente, transferência iônica) serão implementados na PRÓXIMA ETAPA via módulo Electrochemistry do STAR-CCM+, após validação do caso base hidrodinâmico.
PRÓXIMA ETAPA — ELETROQUÍMICA (FORA DO ESCOPO ATUAL)
★ v4.0 — VERIFICAÇÃO DE FOLGA CRÍTICA: SEP. 20% × ELETRODOS
Cota topo dos eletrodos (z_top) |  | m
Cota nominal Sep. 20% (= borda inferior das placas) |  | m | 20% × H = 2,92 m
Queda vertical das placas do Sep. 20% |  | m | W/2 × sin(47,5°) = 0,385 m (N=2, W=D/2)
★ FOLGA = (Sep. 20% base) − (eletrodo topo) |  | m | Deve ser > 50 mm. Calc.: 2,92 − 2,65 = 270 mm ✅

## 9_Regioes_Cinetica_PosProc
FIORA IC — Planilha de Setup CFD/STAR-CCM+ ¦ v3.0
ABA 9 — REGIÕES FUNCIONAIS A/B + CINÉTICA SIMPLIFICADA (Pós-processamento)
DEFINIÇÃO DAS REGIÕES FUNCIONAIS (Stage 2 §8) — Field Functions no STAR-CCM+
Zona A — Região hidrogênica (z do fundo) | 0 → 8,76 m | — | 0% → 60% da altura útil
Zona A — em frame centrado (CFD origem = centro) | −7,30 → +1,46 m | — | z_rel = z − H/2
Zona B — Região metanogênica (z do fundo) | 8,76 → 13,87 m | — | 60% → 95% da altura útil
Zona B — em frame centrado | +1,46 → +6,57 m | — | z_rel = z − H/2
Zona Final — Separação (z do fundo) | 13,87 → 14,60 m | — | 95% → 100% — apenas separação
FIELD FUNCTIONS A CRIAR NO STAR-CCM+ (Tools > Field Functions > New)
Nome: Zone_A ¦ Definition: | ($$Position[2] < 1.46) && ($$Position[2] > -7.30) ? 1.0 : 0.0
Nome: Zone_B ¦ Definition: | ($$Position[2] >= 1.46) && ($$Position[2] < 6.57) ? 1.0 : 0.0
PARÂMETROS CINÉTICOS (Stage 2 §10, §13)
DQO afluente (S_DQO_in) | 25 | kg/m³ | 25.000 mg/L — Stage 2 §2 (faixa 20–30)
Carga orgânica total (L_org) |  | kg DQO/d
Constante cinética Região A (k_app,A) | 0.3 | h⁻¹ | Stage 2 §10 — faixa 0,20–0,50
Constante cinética Região B (k_app,B) | 0.08 | h⁻¹ | Stage 2 §13 — faixa 0,05–0,15
Fator estequiométrico H₂ (f_H₂) | 0.05 | kg H₂/kg DQO | EXPLORATÓRIO — variar 0,02 a 0,10
Rendimento de CH₄ (Y_CH₄) | 0.3 | Nm³CH₄/kg DQO | Stage 2 §13 — faixa 0,25–0,32
ESTIMATIVAS PRELIMINARES (validação cruzada com planilha Vinícius)
Volume teórico Região A (V_A = A × h_A) |  | m³ | 60% × V_reator
Volume teórico Região B (V_B = A × (h_B − h_A)) |  | m³ | 35% × V_reator
Taxa de consumo DQO Região A (r_DQO,A) |  | kg/s
Taxa de consumo DQO Região B (r_DQO,B) |  | kg/s | S_DQO,res ≈ 30% S_DQO,in
Taxa H₂ estimada (r_H₂ = f_H₂ × r_DQO,A) |  | kg/s | Stage 2 §11 — variável de resposta
Produção diária H₂ |  | kg/d | Para conferência com Excel Vinícius
Produção volumétrica H₂ (ρ_H₂=0.0899 kg/Nm³) |  | Nm³/d | 1 kg H₂ ≈ 11,12 Nm³
Taxa CH₄ estimada (r_CH₄ = Y_CH₄ × r_DQO,B × ρ_CH₄) |  | kg/s | ρ_CH₄ = 0,668 kg/Nm³
Produção diária CH₄ volumétrica |  | Nm³/d
KPI PRINCIPAL — H₂/DQO (objetivo do Vinícius)
Eficiência kg H₂/kg DQO afluente (KPI 1) |  | kg H₂/kg DQO | Stage 2 §17 — métrica principal
Eficiência kg H₂/kg DQO consumida na Região A (KPI 2) |  | kg H₂/kg DQO | Eficiência intrínseca da fermentação
1. CFD entrega via Aba 10: Q_DQO_in, Q_gas_total, vazões por DN50, volumes reais por zona (descontando zonas mortas), tempo de residência, fração de fase em cada zona 2. Esta aba calcula KPIs preliminares usando Stage 2 §10/§13 3. Planilha Excel do Vinícius compara e calibra f_H₂ 4. Comparação entre cenários C0/C1/C2 (Stage 2 §15) + C0/C1/C2/C3 (ângulos bocal)
★ v4.0 — ATUALIZAÇÃO DAS SAÍDAS DOS SEPARADORES
Sep. 20/40/60% — DN50 lateral na parede (3 saídas a 0°, multifásico) Sep. 95% — saída INTERNA para câmara de gás do domo (sem DN50 lateral) Isso significa que o gás coletado no Sep. 95% sobe diretamente para o domo e sai pelo Outlet_Biogas central. NÃO há furo na parede em z=13,87m.

## 10_Reports_STARCCM
FIORA IC — Planilha de Setup CFD/STAR-CCM+ ¦ v3.0
ABA 10 — REPORTS & MONITORS NO STAR-CCM+ (Pós-processamento)
Report Name | Tipo (STAR) | Field Function / Definition | Superfície/Volume | Output / Uso
Q_DQO_in_nozzles | Mass Flow | ρ_L × velocity (faseLíquida) | 6× Inlet_Nozzle_01..06 | kg/s líquido entrando
Q_DQO_in_DN100 | Mass Flow | ρ_L × velocity (faseLíquida) | Inlet_DN100_top | kg/s recirculação
Q_gas_in_diffusers | Mass Flow Sum | ṁ_gas (Mass Flow Inlet BC) | 12× Inlet_Diffuser | kg/s biogás recirc.
Q_gas_top | Mass Flow | ρ_G × velocity × α_G | Outlet_Biogas (DN100 topo) | kg/s biogás saindo
Q_eff_lateral | Mass Flow | ρ_L × velocity × α_L | Outlet_Effluent (DN100 lat) | kg/s efluente saindo
Q_DN50_20 | Mass Flow | ρ × velocity (multifásico) | Outlet_DN50_20 | Captura sep. 20%
Q_DN50_40 | Mass Flow | ρ × velocity (multifásico) | Outlet_DN50_40 | Captura sep. 40%
Q_DN50_60 | Mass Flow | ρ × velocity (multifásico) | Outlet_DN50_60 | Captura sep. 60%
Q_DN50_95 ★ REMOVIDO v4.0 | Mass Flow | ρ × velocity (multifásico) | Outlet_DN50_95 | Sep. 95% agora sai INTERNO p/ domo — não existe mais DN50 lateral
Volume_Zone_A | Volume Integral | Zone_A | Region (Reactor_Fluid) | m³ úteis da Zona A
Volume_Zone_B | Volume Integral | Zone_B | Region (Reactor_Fluid) | m³ úteis da Zona B
Volume_DeadZones_A | Volume Integral | Zone_A × (mag(V) < 0.001) | Region | m³ de zona morta na A
Volume_DeadZones_B | Volume Integral | Zone_B × (mag(V) < 0.001) | Region | m³ de zona morta na B
Avg_alpha_lodo_A | Vol-Weighted Avg | Zone_A × α_lodo | Region | Fração média lodo Zona A
Avg_alpha_lodo_B | Vol-Weighted Avg | Zone_B × α_lodo | Region | Fração média lodo Zona B
Avg_alpha_gas_A | Vol-Weighted Avg | Zone_A × α_gas | Region | Fração média gás Zona A
Avg_alpha_gas_B | Vol-Weighted Avg | Zone_B × α_gas | Region | Fração média gás Zona B
Avg_alpha_biochar_A | Vol-Weighted Avg | Zone_A × α_biochar | Region | Fração biochar Zona A
Avg_shear_A | Vol-Weighted Avg | Zone_A × strainRate | Region | Cisalhamento médio na A (Wu 2015: 57–97% por gás)
Avg_shear_B | Vol-Weighted Avg | Zone_B × strainRate | Region | Cisalhamento médio na B
Max_velocity_global | Maximum | mag(velocity) | Region | Pico de velocidade
Avg_velocity_axial | Vol-Weighted Avg | velocity[2] | Region | Vel. axial média
DTR_inlet_pulse | Passive Scalar | Pulso unitário em t=0 nos Inlets | Outlet_Effluent | Curva E(t) → tempo médio τ
MRT_zone_A | Passive Scalar | Tempo médio na Zona A | Region (Zone_A=1) | Tempo de residência médio
DeltaP_total | Expression | P(z=0) - P(z=14.6) | Region (line probe) | Pa — perda de carga total
DeltaP_separator_20 | Surface Avg diff | P_below - P_above sep.20% | Baffle_Separator_20 | Pa por separador
Eff_H2_per_DQO | Expression | ($Q_H2_top × 86400) / ($Q_DQO_in_nozzles × 86400) | — | ★ kg H₂/kg DQO afluente — KPI principal Vinícius
Eff_gas_capture_intermediate | Expression | ($Q_DN50_20+$Q_40+$Q_60)/$Q_gas_in | — | % gás capturado nos sep. intermediários
DeadZone_fraction_A | Expression | $Volume_DeadZones_A / $Volume_Zone_A | — | % de volume morto na Zona A
EXPORTAÇÃO PARA EXCEL (planilha Vinícius)
No STAR-CCM+: Tools > Reports > Update Frequency = a cada N iterações (e.g., 50). Solution > Stopping Criteria > Save Monitor Data > Format = .csv. Arquivos .csv exportados serão importados na planilha Vinícius via tabela dinâmica para cruzamento com os cenários C0/C1/C2 (Stage 2) + 70°/75°/80°/85° (Vinícius 18:04).

## 11_Matriz_Cenarios
FIORA IC — Planilha de Setup CFD/STAR-CCM+ ¦ v3.0
ABA 11 — MATRIZ CONSOLIDADA DE CENÁRIOS DE SIMULAÇÃO
ID | NOZZLE_TANG_ANGLE | Módulo Externo | DQO_in [mg/L] | Φ (k_app,A) | Status / Prioridade | Notas
C0 | 80° | nenhum | 25000 | 1 | ★ CASO BASE — rodar primeiro | Vinícius 16/05 18:04 — caso base oficial
C0_M30 | 80° | M30 (30 s) | 25000 | 1.1 | Stage 2 §14 — sensibilidade | Módulo externo de condicionamento da recirculação
C0_M60 | 80° | M60 (60 s) | 25000 | 1.18 | Stage 2 §14 — sensibilidade | Idem M30 com tempo de exposição maior
C1_75 | 75° | nenhum | 25000 | 1 | Vinícius — sensibilidade bocal | Swirl forte com leve componente radial
C2_70 | 70° | nenhum | 25000 | 1 | Vinícius — sensibilidade bocal | Mais radial, melhor distribuição, menor swirl
C3_85 | 85° | nenhum | 25000 | 1 | Vinícius — sensibilidade bocal | Quase tangente puro, swirl agressivo
C0_DQO_min | 80° | nenhum | 20000 | 1 | Stage 2 §2 — sensibilidade carga | Limite inferior da faixa
C0_DQO_max | 80° | nenhum | 30000 | 1 | Stage 2 §2 — sensibilidade carga | Limite superior da faixa
C0_kapp_min | 80° | nenhum | 25000 | k=0,20 h⁻¹ | Stage 2 §10 — sens. cinética | Limite inferior k_app,A — pós-proc.
C0_kapp_max | 80° | nenhum | 25000 | k=0,50 h⁻¹ | Stage 2 §10 — sens. cinética | Limite superior k_app,A — pós-proc.
TOTAL DE CENÁRIOS PLANEJADOS
Cenários geometria-dependente (re-rodar CAD) | 4 | casos | C0, C1_75, C2_70, C3_85 — cada um requer .step novo
Cenários setup-dependente (mesma geometria) | 4 | casos | M30, M60, DQO_min, DQO_max — só mudar parâmetros
Cenários pós-processamento (não rodar CFD) | 2 | casos | k_app sensibilidade — calculado na Aba 9
TOTAL | 10 | casos | Conforme tabela acima
ESTRATÉGIA DE EXECUÇÃO RECOMENDADA
1. Rodar C0 (caso base) até convergência hidrodinâmica steady-state 2. Continuar C0 como transiente até 1×TRH (24 h simulados) 3. Avaliar KPIs e validar contra planilha Vinícius 4. Se OK: rodar C1/C2/C3 em paralelo (sensibilidade geométrica) 5. Em série: M30/M60 e DQO_min/max (sensibilidade operacional) 6. Consolidação final: gerar tabela de KPI H₂/DQO e CH₄/DQO para todos os 10 cenários

## 12_Folgas_Criticas
FIORA IC — Planilha de Setup CFD/STAR-CCM+ ¦ v4.0
ABA 12 — VERIFICAÇÕES DE FOLGA CRÍTICAS DO CAD v5.11 (★ NOVA v4.0)
FOLGAS VERTICAIS
Par de Componentes | Cota A [m] | Cota B [m] | Folga [mm] | Status / Observação
Topo Eletrodos × Borda inferior Sep. 20% | 2.65 | 2.92 | +270 | ✅ Margem confortável — corrigido v5.10
Pico Sep. 95% × Saída Efluente Lateral | 14.09 | 14.3 | +210 | ✅ OK
Pico Sep. 95% × Topo do Cilindro | 14.09 | 14.339 | +249 | ✅ OK
Saída Efluente × Topo do Cilindro | 14.3 | 14.339 | +39 | ⚠ Pequena — Vinícius queria 'bem no topo'
Manifold × Topo dos Bocais | 0.175 | 0.232 | +57 | ✅ OK (verticalmente separados)
Topo Difusores × Manifold | 0.025 | 0.125 | +100 | ✅ OK
Topo Eletrodos × Pico Sep. 20% | 2.65 | 3.305 | +655 | ✅ Muito confortável
FOLGAS RADIAIS / AZIMUTAIS
Par de Componentes | Posição A | Posição B | Folga [mm] | Status / Observação
Ramal az=45° × Eletrodo az=0° (linha y=x) | az 45° | az 0° | +297 | ✅ Distância mínima em XY
Ramais × Parede do Reator (extremidade r=0,7m) | r=0,7 m | r=1,045 m | +345 | ✅ OK
Eletrodo r=0,68 (borda ext.) × Parede | r=0,94 m | r=1,045 m | +105 | ✅ OK (memorial v1.0)
Eletrodo r=0,68 (borda int.) × DN100 (r=0,05) | r=0,42 m | r=0,05 m | +370 | ✅ Muito OK
Difusor externo × Parede | r=0,80 m | r=1,045 m | +245 | ✅ OK
Difusor interno × DN100 central | r=0,35 m | r=0,05 m | +300 | ✅ OK
DN100 retorno (raio 50mm) × Λs centrais (vale) | r=0,05 m | vale entre Λs | +102 | ✅ Passa no vale entre Λs centrais
FOLGAS ANGULARES (Δθ)
Par de Componentes | Az A [°] | Az B [°] | Δθ [°] | Status / Observação
Ramais × Eletrodos | 45/135/225/315 | 0/180 | 45° | ✅ Mínima Δθ = 45°
Ramais × Bocais | 45/135/225/315 | 0/60/120/180/... | 15° | ✅ Mínima Δθ = 15°
Ramais × Difusores (setores) | 45/135/225/315 | 30/90/150/210/270/330 | 15° | ✅ Mínima Δθ = 15°
Bocais × Eletrodos | 0/60/120/180/... | 0/180 | 0° | ✅ Sobreposição mas em z diferentes
Difusores × Bocais | 30/90/150/... | 0/60/120/... | 30° | ✅ Difusores ENTRE bocais
AÇÃO RECOMENDADA
Antes de cada geração de geometria (v5.x → v5.x+1), executar o script FIORA_IC_geometry_v5_11.py — ele chama _check_clearances() automaticamente no início e levanta AssertionError se alguma folga vertical ficar < 50 mm. Bug histórico detectado (v5.9 → v5.10): cota nominal do separador era interpretada como pico do Λ, mas as placas inclinadas desciam 385 mm abaixo do pico, criando sobreposição com o topo dos eletrodos. Corrigido na v5.10 interpretando pct × H como BORDA INFERIOR das placas externas.

## 13_Manifold_Recirculacao
FIORA IC — Planilha de Setup CFD/STAR-CCM+ ¦ v4.0
ABA 13 — MANIFOLD DE 4 RAMAIS DN50 (★ NOVA v4.0)
PARÂMETROS GEOMÉTRICOS — TUBO PRINCIPAL DN100
Diâmetro nominal | 0.1 | m | DN100 — Vinícius
Espessura de parede | 0.004 | m | 4 mm — padrão DN100
Diâmetro interno |  | m
Cota inferior (manifold) | 0.15 | m | ★ Vinícius 18/05 17:06: 'Até 15 cm do fundo'
Cota superior (próximo ao domo) | 14.29 | m
Comprimento do tubo principal |  | m
PARÂMETROS GEOMÉTRICOS — 4 RAMAIS DN50
Diâmetro nominal de cada ramal | 0.05 | m | ★ Vinícius 18/05 17:06: DN50 confirmado
Espessura de parede | 0.004 | m | 4 mm
Comprimento de cada ramal | 0.7 | m | Vinícius: 'pode manter como propôs'
Cota dos ramais (= manifold) |  | m | Mesma cota do manifold
Azimutes dos 4 ramais | 45° / 135° / 225° / 315° | — | Entre bocais, fora dos eletrodos
Posição final do ramal (x,y) — az 45° | (+0,495; +0,495) | m
Folga radial à parede |  | m
Final dos ramais | Aberto (descarga livre) | — | Vinícius: 'pode manter como propôs'
CONSERVAÇÃO DE ÁREA HIDRÁULICA
Área da seção do tubo principal (DN100) |  | m²
Área de cada ramal (DN50) |  | m²
Área total dos 4 ramais |  | m²
★ Razão Área_4ramais / Área_DN100 |  | —
BC NO STAR-CCM+
1. Toda a estrutura (tubo principal + 4 ramais) é UM ÚNICO baffle No-slip Wall no STAR-CCM+ (separa fluxo interno descendente do externo ascendente). 2. APENAS a face SUPERIOR do tubo principal é Velocity Inlet: • Q = 350 m³/d (recirculação líquida) • Direção: −Z (descendente) • Temperatura: 35°C • Fase: líquida 3. Os 4 ramais descarregam LIVREMENTE no domínio (extremidades abertas). No CFD, basta o sólido baffle ter aberturas nas extremidades.